## 1期
《珠海市工程造价信息》2019年第1期部分材料参考价
干混砂浆
| 材料名称 | 性能指标 | 强度等级 | 不含税单价（元） | 含税单价（元） | 综合折税率（%） | t/m3系数
| 干混砌筑砂浆 | 保水率≥88% | M5 | 380 | 442 | 16.2 | 1.65
|  |  | M7.5 | 393 | 457 | 16.2
|  |  | M10 | 404 | 470 | 16.2
|  |  | M15 | 417 | 485 | 16.2
|  |  | M20 | 429 | 499 | 16.2
| 干混抹灰砂浆 | 保水率≥88% 拉伸粘结强度 （14天）≥0.2Mp | M5 | 393 | 457 | 16.2 | 1.65
|  |  | M10 | 417 | 485 | 16.2
|  |  | M15 | 429 | 499 | 16.2
|  |  | M20 | 441 | 513 | 16.2
| 干混地面砂浆 | 保水率≥88% | M15 | 417 | 485 | 16.2 | 1.65
|  |  | M20 | 429 | 499 | 16.2
|  |  | M25 | 441 | 513 | 16.2
| 干混防水砂浆：p6 | 保水率≥88% 拉伸粘结强度 （14天）≥0.2Mp | M10 | 527 | 612 | 16.2 | 1.6
|  |  | M15 | 540 | 627 | 16.2
|  |  | M20 | 551 | 640 | 16.2
说明： 1、防水砂浆的P6为抗渗等级。 2、t/m3系数：是按比例加水拌和后每立方砂浆所耗用干混砂浆t的参考数量。如系数1.65即1m3湿砂浆耗用1.65t干混砂浆。 3、抹灰水泥砂浆强度等级的表示方法可按以下的对比数据参考使用。 4、不包含现场搅拌费用。
| 广东省各种工程计价依据抹灰用水泥砂浆配合比 | 1：2 | 1：2.5 | 1：3 | 1：4 | 1：6
| 广东省各种工程计价依据抹灰用水泥防水砂浆配合比 | 1：2 | 1：2.5 | 1：3 | 1：4 | 1：6
| 相当于信息价抹灰砂浆的强度等级 | M20 | M10 | M15 | M10 | M5
4、抹灰水泥石灰砂浆强度等级的表示方法可按以下的对比数据参考使用：
| 广东省各种工程计价依据抹灰用水泥石灰砂浆配合比 |  | 1：1：6 | 1：1：4 | 1：1：3 | 1：1：2
| 可套用信息价抹灰砂浆的强度等级 |  | M5 | M10 | M15 | M5
5、干混砂浆计价单位：元/吨。
湿拌砂浆
| 材料名称 | 性能指标 | 强度等级 | 不含税单价（元） | 含税单价（元） | 综合折税率（%） | 备注
| 湿拌砌筑砂浆 | 保水率≥88%，凝结时间≥8小时，适用砌筑灰缝≥5mm | M5 | 554 | 644 | 16.2
|  |  | M7.5 | 560 | 651 | 16.2
|  |  | M10 | 568 | 660 | 16.2
|  |  | M15 | 577 | 671 | 16.2
|  |  | M20 | 586 | 681 | 16.2
| 湿拌抹灰砂浆 | 湿拌抹灰砂浆保水率≥88%。凝结时间≥8小时拉伸粘结强度（14天）M5≥0.15MPa,>M5：≥0.20MPa。适用一次抹灰厚度≥5mm | M5 | 559 | 649 | 16.2
|  |  | M10 | 575 | 668 | 16.2
|  |  | M15 | 584 | 679 | 16.2
|  |  | M20 | 594 | 690 | 16.2
| 湿拌地面砂浆 | 保水率≥88%,凝结时间≥4小时，适用地面普通找平。 | M10 | 532 | 618 | 16.2
|  |  | M15 | 584 | 679 | 16.2
|  |  | M20 | 594 | 690 | 16.2
|  |  | M25 | 605 | 703 | 16.2
| 湿拌防水砂浆：p6 | 抗渗压力（28天）≥0.6MPa保水率≥88%。凝结时间≥8小时拉伸粘结强度（14天）≥0.2MPa适用于有抗渗压力要求的工程部位。 | M10 | 527 | 612 | 16.2
|  |  | M15 | 540 | 627 | 16.2
|  |  | M20 | 551 | 640 | 16.2
| 湿拌防水砂浆：p8 | 抗渗压力（28天）≥0.8MPa保水率≥88%。凝结时间≥8小时拉伸粘结强度（14天）≥0.2MPa适用于有抗渗压力要求的工程部位。 | M10 | 577 | 670 | 16.2
|  |  | M15 | 583 | 678 | 16.2
|  |  | M20 | 592 | 688 | 16.2
| 湿拌防水砂浆：p10 | 抗渗压力（28天）≥1.0MPa保水率≥88%。凝结时间≥8小时拉伸粘结强度（14天）≥0.2MPa适用于有抗渗压力要求的工程部位。 | M10 | 583 | 677 | 16.2
|  |  | M15 | 590 | 685 | 16.2
|  |  | M20 | 598 | 695 | 16.2
说明： | 1、湿拌砂浆信息价 适用于珠海行政区域使用。
2、湿拌砂浆信息价按国家标准GB/T25181-2010和行业标准《预拌砂浆应用技术规程》（JGJ/T223-2010)等规定为依据制定。
3、抹灰水泥砂浆强度等级的表示方法可按以下的对比数据参考使用：
| 广东省各种工程计价依据抹灰用水泥砂浆配合比 |  | 1：2 | 1：2.5 | 1：3 | 1：4 | 1：6
| 广东省各种工程计价依据抹灰用水泥防水砂浆配合比 |  | 1：2 | 1：2.5 | 1：3 | 1：4 | 1：6
| 相当于信息价抹灰砂浆的强度等级 |  | M20 | M20 | M15 | M10 | M5
说明： | 4、抹灰水泥石灰砂浆强度等级的表示方法可按以下的对比数据参考使用：
| 广东省各种工程计价依据抹灰用混合砂浆配合比 |  |  | 1：1：6 | 1：1：4 | 1：1：3 | 1：1：2
| 可套用信息价抹灰砂浆的强度等级 |  |  | M5 | M10 | M15 | M20
5、湿拌砂浆计价单位：元/立方米。
（以上资料摘自《珠海工程造价信息》）